## BOM
Hwpicofly
序号 | 名称 | 标号 | 型号 | 封装 | 数量
SMT
1 | 贴片电容 | C2, C19 | 5PF | C0402 | 2
2 | 贴片电容 | C5, C6, C7, C8, C9, C11, C13, C14, C15, C16, C18 | 100NF | C0402 | 11
3 | 贴片电容 | C1, C3, C4,C10 | 1UF | C0402 | 4
4 | 贴片电阻 | R5, R6, R7 | 47R | 0402 | 3
5 | 贴片电阻 | R3, R4 | 27R | 0402 | 2
6 | 贴片电阻 | R1, R11 | 1K | 0402 | 2
7 | 贴片电阻 | R2 | 10K | 0402 | 1
8 | LDO芯片 | U1 | ME6206A33M3G-662K | SOT-23 | 1
9 | 芯片 | U3 | RP2040-B2 | RP2040-QFN-56 | 1
10 | 芯片 | FLASH | W25Q16JVUXIQ | USON-8-EP(2x3) | 1
11 | 无源晶振 | Y1 | 12MHZ | 3225-4Pin_3.2x2.5mm | 1
12 | 贴片灯 | D1 | 贴片WS2812B幻彩灯3.3V供电 | WS2812-2121 | 1
13 | 贴片开关 | SW1 SW2 | 超薄微型轻触开关 | 硕方TS-1803 | 2
14 | 线路板 | PCB | picofly-v0.3 |  | 1